## Trasmittanza
	Calcolo della trasmittanza		Temperatura interna		20,00 °
			Temperatura esterna		-5,00 °
			Umidità relativa interna		60,0%					Valori di ai
			Umidità relativa esterna		80,0%
										Umidità relativa interna				Materiale	l	Calore specifico	Densità ρ	Diffusività termica d	Effusività termica e	Lunghezza di penetrazione T24 d
					t° interna	20,00 °	2.337,22 Pa			60,00%	1.402,33 Pa				W/mK	J/KgK	Kg/m3	m2/s *10^7	Ws^(1/2)/m2K	m
	Stratificazione	S spessore m	l W/mK	s/l	Dt	Tn	PS	m	Rvn	DPvn	Pvn	Pvn		Materiale	l			m
1	superficie verticale muro interno	1,000	5,882	0,170	0,66 °	19,34 °	2.243,68 Pa	100000000	0,000	0,00 Pa	1.402,33 Pa			Superficie orizzontale soffitto interno	10,000			100000000
2	Cartongesso in lastre	0,015	0,290	0,052	0,20 °	19,14 °	2.215,88 Pa	2,46	0,006	22,33 Pa	1.380,00 Pa			superficie verticale muro interno	5,882			100000000
3	fibra di legno 160	0,050	0,038	1,316	5,09 °	14,06 °	1.602,74 Pa	1,13	0,044	161,78 Pa	1.218,21 Pa			superficie orizzontale pavimento interno	7,692			100000000
4	Legname abete 550	0,100	0,150	0,667	2,58 °	11,48 °	1.353,22 Pa	1	0,100	364,96 Pa	853,26 Pa			superficie verticale e orizzontale asc. Esterna	25,000			100000000
5	fibra di legno 160	0,160	0,038	4,211	16,28 °	-4,80 °	425,75 Pa	1,13	0,141	517,70 Pa	335,56 Pa			superficie orizzontale disc. Esterna	14,000			100000000					Potere fonoisolante
6	Intonaco di calce e cemento 1800	0,010	0,900	0,011	0,04 °	-4,85 °	424,37 Pa	1000	0,000	0,04 Pa	335,52 Pa			Acciaio	50,00000	450	7800	142,45	13247,64	0,000
7	nullo	0,000	0,000	0,000	0,00 °	-4,85 °	424,37 Pa	1	0,000	0,00 Pa	335,52 Pa			Acqua	0,60000	1	1000	6000,00	24,49	0,000				Frequenza	175	Hz
8	nullo	0,000	0,000	0,000	0,00 °	-4,85 °	424,37 Pa	1	0,000	0,00 Pa	335,52 Pa			Acquapanel	0,35000	837	1250	3,35	605,13	0,000				Massa	200	Kg/m²
9	nullo	0,000	0,000	0,000	0,00 °	-4,85 °	424,37 Pa	1	0,000	0,00 Pa	335,52 Pa			ACTIS triso mur+ sp 1,1	0,00342	10	0,01	342000,00	0,02	0,000				f x M	35000	HzKg/m²
10	nullo	0,000	0,000	0,000	0,00 °	-4,85 °	424,37 Pa	1	0,000	0,00 Pa	335,52 Pa			Argilla espansa	0,13000	950	400	3,42	222,26	0,000
11	nullo	0,000	0,000	0,000	0,00 °	-4,85 °	424,37 Pa	1	0,000	0,00 Pa	335,52 Pa			Aria 2-10 cm	9,34000	193	1	483937,82	42,46	0,000
12	nullo	0,000	0,000	0,000	0,00 °	-4,85 °	424,37 Pa	1	0,000	0,00 Pa	335,52 Pa			Blocco argilla espansa (FONO 30cm)	0,26200	840	1170	2,67	507,44	0,000				R	48,58
13	nullo	0,000	0,000	0,000	0,00 °	-4,85 °	424,37 Pa	1	0,000	0,00 Pa	335,52 Pa			Blocco argilla espansa 25cm	0,38400	840	840	5,44	520,53	0,000
14	nullo	0,000	0,000	0,000	0,00 °	-4,85 °	424,37 Pa	1	0,000	0,00 Pa	335,52 Pa			Blocco cls (Einstein)	0,75000	840	770	11,60	696,49	0,000
15	superficie verticale e orizzontale asc. Esterna	1,000	25,000	0,040	0,15 °	-5,00 °	419,40 Pa	100000000	0,000	0,00 Pa	335,52 Pa			Blocco forato	0,35000	840	750	5,56	469,57	0,000
	spessore parete cm	33,500	a		t° esterna	-5,00 °	419,40 Pa			80,00%	335,52 Pa			Blocco forato (einstein)	0,50000	840	700	8,50	542,22	0,000
					Dt °	25,00 °				DPvn °	1.066,81 Pa			Calcestruzzo 2000	1,16000	1,3	2000	4461,54	54,92	0,000
										calcestruzzo 2200	1,48000	1,3	2200	5174,83	65,06	0,000
	SOMMA DELLE RESISTENZE			6,47					0,29					Calcestruzzo 2400	1,91000	1,3	2400	6121,79	77,20	0,000
										Calcestruzzo argilla 1000	0,31000	18	1000	172,22	74,70	0,000
	Trasmittanza			0,155					3,430					Calcestruzzo argilla 1100	0,35000	18	1100	176,77	83,25	0,000
										Calcestruzzo argilla 1200	0,39000	18	1200	180,56	91,78	0,000
					scala	10					Calcestruzzo argilla 1300	0,44000	18	1300	188,03	101,47	0,000
										Calcestruzzo argilla 1400	0,50000	18	1400	198,41	112,25	0,000
			s	s1	t	Ps	Pv					Calcestruzzo argilla 1500	0,57000	18	1500	211,11	124,06	0,000
			-1,000	-1,0000	20,00 °	233,72 Pa	140,23 Pa	Temperatura					Calcestruzzo argilla 1600	0,65000	18	1600	225,69	136,82	0,000
			1,000	0,0000	19,34 °	224,37 Pa	140,23 Pa	Vapore saturo					Calcestruzzo argilla 1700	0,75000	18	1700	245,10	151,49	0,000
			0,015	0,0150	19,14 °	221,59 Pa	138,00 Pa	Vapore					Calcestruzzo argilla 500	0,16000	18	500	177,78	37,95	0,000
			0,050	0,0650	14,06 °	160,27 Pa	121,82 Pa					Calcestruzzo argilla 600	0,18000	18	600	166,67	44,09	0,000
			0,100	0,1650	11,48 °	135,32 Pa	85,33 Pa					Calcestruzzo argilla 700	0,21000	18	700	166,67	51,44	0,000
			0,160	0,3250	-4,80 °	42,58 Pa	33,56 Pa					Calcestruzzo argilla 800	0,24000	18	800	166,67	58,79	0,000
			0,010	0,3350	-4,85 °	42,44 Pa	33,55 Pa					Calcestruzzo argilla 900	0,27000	18	900	166,67	66,14	0,000
			0,000	0,3350	-4,85 °	42,44 Pa	33,55 Pa					Cartone bituminato	0,23000	1300	1100	1,61	573,50	0,000
			0,000	0,3350	-4,85 °	42,44 Pa	33,55 Pa					Cartongesso in lastre	0,29000	1000	1180	2,46	584,98	0,000
			0,000	0,3350	-4,85 °	42,44 Pa	33,55 Pa					Cls armato	1,80000	1000	2500	7,20	2121,32	0,000
			0,000	0,3350	-4,85 °	42,44 Pa	33,55 Pa					Cls cellulare (Gasbeton)	0,17000	1000	500	3,40	291,55	0,000
			0,000	0,3350	-4,85 °	42,44 Pa	33,55 Pa					Cls ordinario poco armato	1,60000	1000	2300	6,96	1918,33	0,000
			0,000	0,3350	-4,85 °	42,44 Pa	33,55 Pa					Coppi	1,000
			0,000	0,3350	-4,85 °	42,44 Pa	33,55 Pa					Doppio Uni	0,53000	840	1000	6,31	667,23	0,000
			0,000	0,3350	-4,85 °	42,44 Pa	33,55 Pa					EPS	0,03600	1480	35	6,95	43,18	0,000
			1,000	1,3350	-5,00 °	41,94 Pa	33,55 Pa					fibra di legno 160	0,03800	2100	160	1,13	113,00	0,000
										Fibra di roccia 35KG/mc	0,04400	150	35	83,81	15,20	0,000
										Fibra di roccia 40KG/mc	0,04200	150	40	70,00	15,87	0,000
										Fibra di roccia 55KG/mc	0,04000	150	55	48,48	18,17	0,000
										Fibra di vetro	0,05300	150	4	883,33	5,64	0,000
										Fibre di legno (Diffutherm)	0,04400	2100	200	1,05	135,94	0,000
										Forato 8 cm	0,45000	840	750	7,14	532,45	0,000
										ghiaccio	2,20000	1	1000	22000,00	46,90	0,000
										Guaina bituminosa	0,23000			#DIV/0!	0,00	#DIV/0!
										Intonaco calce cemento	0,90000	1000	1800	5,00	1272,79	0,000
										Intonaco calce e gesso	0,54000	1000	1500	3,60	900,00	0,000
										Intonaco di calce 1400	0,70000	18	1400	277,78	132,82	0,000
										Intonaco di calce e cemento 1800	0,90000	5	1800	1000,00	90,00	0,000
										Intonaco di cemento 2000	1,40000	5	2000	1400,00	118,32	0,000
										Intonaco di gesso 600	0,29000	18	600	268,52	55,96	0,000
										Intonaco plastico per cappotto	0,70000	1000	1000	7,00	836,66	0,000
										Intonaco termico	0,09000	840	720	1,49	233,31	0,000
										Lana di canapa (Celenit LC/30)	0,04000	1700	30	7,84	45,17	0,000
										Lana di legno mineralizzata	0,06500	2100	400	0,77	233,67	0,000
										Lana di pecora	0,04000	1720	30	7,75	45,43	0,000
										Lana di roccia (Celenit LR175)	0,03800	840	175	2,59	74,74	0,000
										Lana di vetro (Isover BAC_2000)	0,04000	850	105	4,48	59,75	0,000
										Laterizio 1000	0,36000	18	1000	200,00	80,50	0,000
										Laterizio 1200	0,43000	18	1200	199,07	96,37	0,000
										Laterizio 1400	0,50000	18	1400	198,41	112,25	0,000
										Laterizio 1600	0,59000	18	1600	204,86	130,35	0,000
										Laterizio 1800	0,72000	18	1800	222,22	152,74	0,000
										Laterizio 2000	0,90000	18	2000	250,00	180,00	0,000
										Laterizio 600	0,25000	18	600	231,48	51,96	0,000
										Laterizio 800	0,30000	18	800	208,33	65,73	0,000
										Laterizio porizzato (Poroton 30cm)	0,23000	840	860	3,18	407,62	0,000
										Legname abete 450	0,12000	2720	450	0,98	383,25	0,000
										Legname abete 550	0,15000	2720	550	1,00	473,71	0,000
										Legname abete 715	0,18000	2720	715	0,93	591,66	0,000
										legname quercia	0,22000	2386	800	1,15	648,02	0,000
										Legno porta (abete)	0,12000	2700	450	0,99	381,84	0,000
										Linoleum	0,17000	1400	1200	1,01	534,42	0,000
										Malta cemento	1,40000	1000	2000	7,00	1673,32	0,000
										Mattoncino	0,52000	900	1400	4,13	809,44	0,000
										Mattoni pieni	0,78000	940	1700	4,88	1116,44	0,000
										neve 3 cm	0,06000	1	100	6000,00	2,45	0,000
										Nullo	0,000			1
										Pav legno	0,13000	1600	500	1,63	322,49	0,000
										Perlite espansa	0,05200	1340	110	3,53	87,55	0,000
										Piastrelle ceramica	1,30000	840	2300	6,73	1584,80	0,000
										Pignatta	0,70000	840	600	13,89	593,97	0,000
										Plastica	0,25000	1400	1700	1,05	771,36	0,000
										Polistirene estruso	0,03300	0,6	30	18333,33	0,77	0,000
										Polistirene estruso senza pelle mv 30	0,04100		30	#DIV/0!	0,00	#DIV/0!
										Poliuretano espanso	0,03000	1670	40	4,49	44,77	0,000
										Solaio sottotetto esistente	1,650			18
										Solaio su cantina sp30 mettere 1	1,350			18
										Sottofondo cls magro	1,40000	1000	2000	7,00	1673,32	0,000
										Sughero (Celenit LS)	0,04500	1700	110	2,41	91,73	0,000
										sughero evaporato	0,04200	4,5	250	373,33	6,87	0,000
										Vermiculite espansa	0,07000	1100	100	6,36	87,75	0,000
										Vetro	0,90000	750	2500	4,80	1299,04	0,000
										Weber therm clima	0,03600	10	30	1200,00	3,29	0,000
										XPS	0,03600	1200	30	10,00	36,00	0,000
										FRENO VAPORE	0,010			100000

## EP-lim
				A2	A3	B1	B2	B3	C1	C2	C3
TAB A1 – E	Valore limite dell'indice Epi per edifici residenziali di nuova costruzione E1 esclusi collegi, conventi, case di pena e caserme. Fascia Climatica E					TAB A1 – E	0,2	0,7	2101	34	72,6	3000	46,8	96,2	Valore limite dell'indice Epi per edifici residenziali di nuova costruzione E1 esclusi collegi, conventi, case di pena e caserme. Fascia Climatica E

S/V	1
GG	2326
Epi lim	78,51	(kWh/m² anno)
S/V	2.101 GG	3.000 GG					A2	A3	B1	B2	B3	C1	C2	C3
0,05	34	46,8					TAB A1 – D	0,2	0,7	1401	21,3	54,7	2100	34	72,6	Valore limite dell'indice Epi per edifici residenziali di nuova costruzione E1 esclusi collegi, conventi, case di pena e caserme. Fascia Climatica D
0,2	34	46,8					TAB A1 – E	0,2	0,7	2101	34	72,6	3000	46,8	96,2	Valore limite dell'indice Epi per edifici residenziali di nuova costruzione E1 esclusi collegi, conventi, case di pena e caserme. Fascia Climatica E
1			78,51				TAB A1 – F	0,2	0,7	3001	46,8	96,2	4000	61	122,45	Valore limite dell'indice Epi per edifici residenziali di nuova costruzione E1 esclusi collegi, conventi, case di pena e caserme. Fascia Climatica F
0,7	72,6	96,2					TAB A2 – D	0,2	0,9	1401	21,3	68	2100	34	88	Valore limite dell'indice Epi per edifici residenziali demolizione e ricostruzione e ristrutturazione >1000 m² E1 esclusi collegi, conventi, case di pena e caserme. Fascia Climatica D
1,5	72,6	96,2					TAB A2 – E	0,2	0,9	2101	34	88	3000	46,8	116	Valore limite dell'indice Epi per edifici residenziali demolizione e ricostruzione e ristrutturazione >1000 m² E1 esclusi collegi, conventi, case di pena e caserme. Fascia Climatica E
Yo	37,20 GG					TAB A2 – F	0,2	0,9	3001	46,8	116	4000	61	147,15	Valore limite dell'indice Epi per edifici residenziali demolizione e ricostruzione e ristrutturazione >1000 m² E1 esclusi collegi, conventi, case di pena e caserme. Fascia Climatica F
Y1	66,08 GG					TAB A3 – D	0,2	0,7	1401	6	14,1	2100	9,6	18,8	Valore limite dell'indice Epi per tutti gli altri edifici di nuova costruzione. Fascia Climatica D
Y2	78,51 GG					TAB A3 – E	0,2	0,7	2101	9,6	18,8	3000	12,7	25,8	Valore limite dell'indice Epi per tutti gli altri edifici di nuova costruzione. Fascia Climatica E
	37 GG					TAB A3 – F	0,2	0,7	3001	12,7	25,8	4000	16,15	33,59	Valore limite dell'indice Epi per tutti gli altri edifici di nuova costruzione. Fascia Climatica F
	66 GG					TAB A4 – D	0,2	0,9	1401	6	17,3	2100	9,6	22,5	Valore limite dell'indice Epi per altri edifici nel caso di demolizione e ricostruzione e ristrutturazione >1000 m² Fascia Climatica D
	103,29					TAB A4 – E	0,2	0,9	2101	9,6	22,5	3000	12,7	31	Valore limite dell'indice Epi per altri edifici nel caso di demolizione e ricostruzione e ristrutturazione >1000 m² Fascia Climatica E
				TAB A4 – F	0,2	0,9	3001	12,7	31	4000	16,15	40,45	Valore limite dell'indice Epi per altri edifici nel caso di demolizione e ricostruzione e ristrutturazione >1000 m² Fascia Climatica F
Yo	37,20 GG
Y1	41,30 GG

## EP_lim_ACS-resid
				EDIFICI RESIDENZIALI
UBICAZIONE	CENTRO STORICO					SUPERFICIE UTILE	< 50	50,00 m²	200,00 m²	> 200
	SUPERFICIE UTILE	< 50	50,00 m²	200,00 m²	> 200			CENTRO STORICO	Epacs- storico	15,7	16	11,7	12
	Epacs- storico	15,7	16	11,7	12			ALTRI	Epacs – Altri edifici	9,8	10	7,3	7,5
SUPERFICIE	114,06 m²

			Dx	150,00 m²
EP_lim	14,16		Dy	-4,3

			m	-0,0287

				Curva limite	Ep lim
			A	0,00 m²	15,7
			B	50,00 m²	15,7
			C	50,00 m²	16
			G	114,06 m²		14,17
			H	114,06 m²		14,15
			D	200,00 m²	11,7
			E	200,00 m²	12
			F	350,00 m²	12

## EP-Lim-ACS_altre
ZONA	CENTRO STORICO			Destinazione d'uso	Unità di misura	Epacs	Unità di misura 1	Unità di misura 2		CENTRO STORICO	ALTRE
VOLUME EDIFICIO	184	mc		Altre attività ricettiva	per ogni posto letto e n,° giorni	0,72	Posto letto	giorni		0,72	0,45
				Attività ricettive (annuali)	per ogni posto letto	544	Posto letto	-		544	340
Destinazione d'uso	Uffici			Attività ricettive (stagionali)	per ogni posto letto e n,° giorni	1,6	Posto letto	giorni		1,6	1
EP-acs per Unità di misura	182,4	Kwh/unità		Attività sportive	per ogni doccia	912	Doccia	-		912	570
Addetto	2	UM 1		Negozi e grande distribuzione	per ogni addetto	182,4	Addetto	-		182,4	114
-	1	UM 2 (mettere 1 se non c'è )		Ospedali (con pernottamento e lavanderia)	per ogni posto letto	820,8	Posto letto	-		820,8	513
Totale ACS	364,8	Kwh		Ospedali (day hospital)	per ogni posto letto	91,2	Posto letto	-		91,2	57
				Ristoranti e self services	per ogni posto pasto	36,48	Pasto	-		36,48	22,8
EP-acs-lim	1,98	Kwh/m³/annuo		Scuole	per ogni alunno	91,2	Alunni	-		91,2	57
				Uffici	per ogni addetto	182,4	Addetto	-		182,4	114

				Altre attività ricettiva	per ogni posto letto e n,° giorni	0,72	Posto letto	giorni
				Attività ricettive (annuali)	per ogni posto letto	36,48	Posto letto	-
				Attività ricettive (stagionali)	per ogni posto letto e n,° giorni	544	Posto letto	giorni
				Attività sportive	per ogni doccia	182,4	Doccia	-
				Negozi e grande distribuzione	per ogni addetto	91,2	Addetto	-
				Ospedali (con pernottamento e lavanderia)	per ogni posto letto	91,2	Posto letto	-
				Ospedali (day hospital)	per ogni posto letto	912	Posto letto	-
				Ristoranti e self services	per ogni posto pasto	1,6	Pasto	-
				Scuole	per ogni alunno	182,4	Alunni	-
				Uffici	per ogni addetto	820,8	Addetto	-