## Dimensionamento
Dimensionamento travi in legno lamellare					Legno lamellare
				LM	90000				Wx	Wy		Base	Altezza	U	p	Ax	Ay	Ix	Iy	ix	iy
s	110	Kg / cmq	t	12	Kg / cmq	LM	110000			Trv.20 x 140	-65333	-9333	Trv.20 x 140	20	140	320	126	2800	2800	4573333,33	93333,33	40,41	5,77
	1					Trv.20 x 136	-61653	-9067	Trv.20 x 136	20	136	312	122,4	2720	2720	4192426,67	90666,67	39,26	5,77
Tecnologia	LL	indicare LL per legno lamellare					Trv.20 x 132	-58080	-8800	Trv.20 x 132	20	132	304	118,8	2640	2640	3833280	88000	38,11	5,77
		e LM per legno massello					Trv.20 x 128	-54613	-8533	Trv.20 x 128	20	128	296	115,2	2560	2560	3495253,33	85333,33	36,95	5,77
				base	altezza		Trv.20 x 124	-51253	-8267	Trv.20 x 124	20	124	288	111,6	2480	2480	3177706,67	82666,67	35,8	5,77
Progetto					8	12		Trv.20 x 120	-48000	-8000	Trv.20 x 120	20	120	280	108	2400	2400	2880000	80000	34,64	5,77
Luce m	Interasse m	Carico Kg/m²	W necessario	Profilo indicavo			10	16		Trv.20 x 116	-44853	-7733	Trv.20 x 116	20	116	272	104,4	2320	2320	2601493,33	77333,33	33,49	5,77
5	0,6	500	-852	Trv.14 x 20			12	20		Trv.20 x 112	-41813	-7467	Trv.20 x 112	20	112	264	100,8	2240	2240	2341546,67	74666,67	32,33	5,77
				14	24		Trv.20 x 108	-38880	-7200	Trv.20 x 108	20	108	256	97,2	2160	2160	2099520	72000	31,18	5,77
Verifica					Dati da inserire		16	28		Trv.20 x 104	-36053	-6933	Trv.20 x 104	20	104	248	93,6	2080	2080	1874773,33	69333,33	30,02	5,77
Mmax	937,5	kgm			dati di controllo		18	32		Trv.20 x 100	-33333	-6667	Trv.20 x 100	20	100	240	90	2000	2000	1666666,67	66666,67	28,87	5,77
Tmax	750	Kg			risultato verifica		20	36		Trv.20 x 96	-30720	-6400	Trv.20 x 96	20	96	232	86,4	1920	1920	1474560	64000	27,71	5,77
W	933	cm³					40		Trv.20 x 92	-28213	-6133	Trv.20 x 92	20	92	224	82,8	1840	1840	1297813,33	61333,33	26,56	5,77
Sigma	100,4	kg / cm³					44		Trv.20 x 88	-25813	-5867	Trv.20 x 88	20	88	216	79,2	1760	1760	1135786,67	58666,67	25,4	5,77
				48		Trv.20 x 84	-23520	-5600	Trv.20 x 84	20	84	208	75,6	1680	1680	987840	56000	24,25	5,77
Disegno in Pianta					52		Trv.20 x 80	-21333	-5333	Trv.20 x 80	20	80	200	72	1600	1600	853333,33	53333,33	23,09	5,77
luce		100	m					56		Trv.20 x 76	-19253	-5067	Trv.20 x 76	20	76	192	68,4	1520	1520	731626,67	50666,67	21,94	5,77
pendenza		30,00	%	gradi	16,7			60		Trv.18 x 80	-19200	-4320	Trv.18 x 80	18	80	196	64,8	1440	1440	768000	38880	23,09	5,2
Lunghezza effettiva		104,4					64		Trv.18 x 76	-17328	-4104	Trv.18 x 76	18	76	188	61,56	1368	1368	658464	36936	21,94	5,2
				68		Trv.20 x 72	-17280	-4800	Trv.20 x 72	20	72	184	64,8	1440	1440	622080	48000	20,78	5,77
Forzatura					72		Trv.16 x 80	-17067	-3413	Trv.16 x 80	16	80	192	57,6	1280	1280	682666,67	27306,67	23,09	4,62
Tecnologia		LL	LL o LM					76		Trv.18 x 72	-15552	-3888	Trv.18 x 72	18	72	180	58,32	1296	1296	559872	34992	20,78	5,2
Momento di calcolo		99,54	Kgm					80		Trv.20 x 68	-15413	-4533	Trv.20 x 68	20	68	176	61,2	1360	1360	524053,33	45333,33	19,63	5,77
Profilo		2	b x h					84		Trv.16 x 76	-15403	-3243	Trv.16 x 76	16	76	184	54,72	1216	1216	585301,33	25941,33	21,94	4,62
Inclinazione		20	gradi					88		Trv.18 x 68	-13872	-3672	Trv.18 x 68	18	68	172	55,08	1224	1224	471648	33048	19,63	5,2
sigma		#N/A	Kg/cmq					92		Trv.16 x 72	-13824	-3072	Trv.16 x 72	16	72	176	51,84	1152	1152	497664	24576	20,78	4,62
				96		Trv.20 x 64	-13653	-4267	Trv.20 x 64	20	64	168	57,6	1280	1280	436906,67	42666,67	18,48	5,77
Verifica resistenza alle Tensioni ammissibili					100		Trv.16 x 68	-12331	-2901	Trv.16 x 68	16	68	168	48,96	1088	1088	419242,67	23210,67	19,63	4,62
Tecnologia		LL	LL o LM	LL	LL o LM			104		Trv.18 x 64	-12288	-3456	Trv.18 x 64	18	64	164	51,84	1152	1152	393216	31104	18,48	5,2
Momento di calcolo		950	Kgm	9500000	Nmm			108		Trv.20 x 60	-12000	-4000	Trv.20 x 60	20	60	160	54	1200	1200	360000	40000	17,32	5,77
Base		12	cm	120	mm			112		Trv.16 x 64	-10923	-2731	Trv.16 x 64	16	64	160	46,08	1024	1024	349525,33	21845,33	18,48	4,62
altezza		28		280	mm			116		Trv.18 x 60	-10800	-3240	Trv.18 x 60	18	60	156	48,6	1080	1080	324000	29160	17,32	5,2
Inclinazione		0	gradi	0	gradi			120		Trv.20 x 56	-10453	-3733	Trv.20 x 56	20	56	152	50,4	1120	1120	292693,33	37333,33	16,17	5,77
Riduzione		100,00%	Per	100,00%	Per			124		Trv.16 x 60	-9600	-2560	Trv.16 x 60	16	60	152	43,2	960	960	288000	20480	17,32	4,62
sigma		61	Kg/cmq	6,06	N/mmq			128		Trv.18 x 56	-9408	-3024	Trv.18 x 56	18	56	148	45,36	1008	1008	263424	27216	16,17	5,2
		verifica OK		verifica OK				132		Trv.20 x 52	-9013	-3467	Trv.20 x 52	20	52	144	46,8	1040	1040	234346,67	34666,67	15,01	5,77
Taglio di calcolo		750	Kg	7500	KN			136		Trv.14 x 60	-8400	-1960	Trv.14 x 60	14	60	148	37,8	840	840	252000	13720	17,32	4,04
Area		336	cmq	33600	mmq			140		Trv.16 x 56	-8363	-2389	Trv.16 x 56	16	56	144	40,32	896	896	234154,67	19114,67	16,17	4,62
tau		3,35	Kg/cmq	0,33	N/mmq
		verifica OK		verifica OK
				Trv.18 x 52	-8112	-2808	Trv.18 x 52	18	52	140	42,12	936	936	210912	25272	15,01	5,2
Verifica deformabilità					Trv.20 x 48	-7680	-3200	Trv.20 x 48	20	48	136	43,2	960	960	184320	32000	13,86	5,77
Freccia	elastica	1,01	cm					Trv.14 x 56	-7317	-1829	Trv.14 x 56	14	56	140	35,28	784	784	204885,33	12805,33	16,17	4,04
massimo					Trv.16 x 52	-7211	-2219	Trv.16 x 52	16	52	136	37,44	832	832	187477,33	17749,33	15,01	4,62
Freccia 1/L	500	1	cm					Trv.18 x 48	-6912	-2592	Trv.18 x 48	18	48	132	38,88	864	864	165888	23328	13,86	5,2
		cambia dati					Trv.20 x 44	-6453	-2933	Trv.20 x 44	20	44	128	39,6	880	880	141973,33	29333,33	12,7	5,77
				Trv.14 x 52	-6309	-1699	Trv.14 x 52	14	52	132	32,76	728	728	164042,67	11890,67	15,01	4,04
				Trv.16 x 48	-6144	-2048	Trv.16 x 48	16	48	128	34,56	768	768	147456	16384	13,86	4,62
				Trv.18 x 44	-5808	-2376	Trv.18 x 44	18	44	124	35,64	792	792	127776	21384	12,7	5,2
				Trv.14 x 48	-5376	-1568	Trv.14 x 48	14	48	124	30,24	672	672	129024	10976	13,86	4,04
				Trv.20 x 40	-5333	-2667	Trv.20 x 40	20	40	120	36	800	800	106666,67	26666,67	11,55	5,77
				Trv.16 x 44	-5163	-1877	Trv.16 x 44	16	44	120	31,68	704	704	113578,67	15018,67	12,7	4,62
				Trv.18 x 40	-4800	-2160	Trv.18 x 40	18	40	116	32,4	720	720	96000	19440	11,55	5,2
				Trv.14 x 44	-4517	-1437	Trv.14 x 44	14	44	116	27,72	616	616	99381,33	10061,33	12,7	4,04
				Trv.20 x 36	-4320	-2400	Trv.20 x 36	20	36	112	32,4	720	720	77760	24000	10,39	5,77
				Trv.16 x 40	-4267	-1707	Trv.16 x 40	16	40	112	28,8	640	640	85333,33	13653,33	11,55	4,62
				0				Trv.18 x 36	-3888	-1944	Trv.18 x 36	18	36	108	29,16	648	648	69984	17496	10,39	5,2
				0				Trv.14 x 40	-3733	-1307	Trv.14 x 40	14	40	108	25,2	560	560	74666,67	9146,67	11,55	4,04
				Trv.16 x 36	-3456	-1536	Trv.16 x 36	16	36	104	25,92	576	576	62208	12288	10,39	4,62
				Trv.20 x 32	-3413	-2133	Trv.20 x 32	20	32	104	28,8	640	640	54613,33	21333,33	9,24	5,77
				Trv.12 x 40	-3200	-960	Trv.12 x 40	12	40	104	21,6	480	480	64000	5760	11,55	3,46
				Trv.18 x 32	-3072	-1728	Trv.18 x 32	18	32	100	25,92	576	576	49152	15552	9,24	5,2
				Trv.14 x 36	-3024	-1176	Trv.14 x 36	14	36	100	22,68	504	504	54432	8232	10,39	4,04
				Trv.16 x 32	-2731	-1365	Trv.16 x 32	16	32	96	23,04	512	512	43690,67	10922,67	9,24	4,62
				Trv.10 x 40	-2667	-667	Trv.10 x 40	10	40	100	18	400	400	53333,33	3333,33	11,55	2,89
				Trv.20 x 28	-2613	-1867	Trv.20 x 28	20	28	96	25,2	560	560	36586,67	18666,67	8,08	5,77
				Trv.12 x 36	-2592	-864	Trv.12 x 36	12	36	96	19,44	432	432	46656	5184	10,39	3,46
				Trv.14 x 32	-2389	-1045	Trv.14 x 32	14	32	92	20,16	448	448	38229,33	7317,33	9,24	4,04
				Trv.18 x 28	-2352	-1512	Trv.18 x 28	18	28	92	22,68	504	504	32928	13608	8,08	5,2
				Trv.10 x 36	-2160	-600	Trv.10 x 36	10	36	92	16,2	360	360	38880	3000	10,39	2,89
				Trv.8 x 40	-2133	-427	Trv.8 x 40	8	40	96	14,4	320	320	42666,67	1706,67	11,55	2,31
				Trv.16 x 28	-2091	-1195	Trv.16 x 28	16	28	88	20,16	448	448	29269,33	9557,33	8,08	4,62
				Trv.12 x 32	-2048	-768	Trv.12 x 32	12	32	88	17,28	384	384	32768	4608	9,24	3,46
				Trv.20 x 24	-1920	-1600	Trv.20 x 24	20	24	88	21,6	480	480	23040	16000	6,93	5,77
				Trv.14 x 28	-1829	-915	Trv.14 x 28	14	28	84	17,64	392	392	25610,67	6402,67	8,08	4,04
				Trv.8 x 36	-1728	-384	Trv.8 x 36	8	36	88	12,96	288	288	31104	1536	10,39	2,31
				Trv.18 x 24	-1728	-1296	Trv.18 x 24	18	24	84	19,44	432	432	20736	11664	6,93	5,2
				Trv.10 x 32	-1707	-533	Trv.10 x 32	10	32	84	14,4	320	320	27306,67	2666,67	9,24	2,89
				Trv.12 x 28	-1568	-672	Trv.12 x 28	12	28	80	15,12	336	336	21952	4032	8,08	3,46
				Trv.16 x 24	-1536	-1024	Trv.16 x 24	16	24	80	17,28	384	384	18432	8192	6,93	4,62
				Trv.8 x 32	-1365	-341	Trv.8 x 32	8	32	80	11,52	256	256	21845,33	1365,33	9,24	2,31
				Trv.14 x 24	-1344	-784	Trv.14 x 24	14	24	76	15,12	336	336	16128	5488	6,93	4,04
				Trv.20 x 20	-1333	-1333	Trv.20 x 20	20	20	80	18	400	400	13333,33	13333,33	5,77	5,77
				Trv.10 x 28	-1307	-467	Trv.10 x 28	10	28	76	12,6	280	280	18293,33	2333,33	8,08	2,89
				Trv.18 x 20	-1200	-1080	Trv.18 x 20	18	20	76	16,2	360	360	12000	9720	5,77	5,2
				Trv.12 x 24	-1152	-576	Trv.12 x 24	12	24	72	12,96	288	288	13824	3456	6,93	3,46
				Trv.16 x 20	-1067	-853	Trv.16 x 20	16	20	72	14,4	320	320	10666,67	6826,67	5,77	4,62
				Trv.8 x 28	-1045	-299	Trv.8 x 28	8	28	72	10,08	224	224	14634,67	1194,67	8,08	2,31
				Trv.10 x 24	-960	-400	Trv.10 x 24	10	24	68	10,8	240	240	11520	2000	6,93	2,89
				Trv.14 x 20	-933	-653	Trv.14 x 20	14	20	68	12,6	280	280	9333,33	4573,33	5,77	4,04
				Trv.12 x 20	-800	-480	Trv.12 x 20	12	20	64	10,8	240	240	8000	2880	5,77	3,46
				Trv.8 x 24	-768	-256	Trv.8 x 24	8	24	64	8,64	192	192	9216	1024	6,93	2,31
				Trv.10 x 20	-667	-333	Trv.10 x 20	10	20	60	9	200	200	6666,67	1666,67	5,77	2,89
				Trv.8 x 20	-533	-213	Trv.8 x 20	8	20	56	7,2	160	160	5333,33	853,33	5,77	2,31
				Trv.12 x 16	-512	-384	Trv.12 x 16	12	16	56	8,64	192	192	4096	2304	4,62	3,46
				Trv.10 x 16	-427	-267	Trv.10 x 16	10	16	52	7,2	160	160	3413,33	1333,33	4,62	2,89
				Trv.8 x 16	-341	-171	Trv.8 x 16	8	16	48	5,76	128	128	2730,67	682,67	4,62	2,31
				Trv.12 x 12	-288	-288	Trv.12 x 12	12	12	48	6,48	144	144	1728	1728	3,46	3,46
				Trv.10 x 12	-240	-200	Trv.10 x 12	10	12	44	5,4	120	120	1440	1000	3,46	2,89
				Trv.8 x 12	-192	-128	Trv.8 x 12	8	12	40	4,32	96	96	1152	512	3,46	2,31
				Trv.12 x 8	-128	-192	Trv.12 x 8	12	8	40	4,32	96	96	512	1152	2,31	3,46
				Trv.10 x 8	-107	-133	Trv.10 x 8	10	8	36	3,6	80	80	426,67	666,67	2,31	2,89
				Trv.8 x 8	-85	-85	Trv.8 x 8	8	8	32	2,88	64	64	341,33	341,33	2,31	2,31