## Analisi carichi
ANALISI DEI CARICHI					Carichi Variabili d'esercizio					Materiale	l	Calore specifico	Densità ρ	Diffusività termica d	Effusività termica e	Lunghezza di penetrazione T24 d
				qk	Qk	Hk					W/mK	J/KgK	Kg/m3	m2/s *10^7	Ws^(1/2)/m2K	m
				Dati da modificare			Cat.	Ambienti	[kN/m2]	[kN]	[kN/m]					Acciaio	50,00000	450	7800	142,45	13247,64	0,000
	SOLAI DI COPERTURA					Dati risultanti			A	Ambienti ad uso residenziale.	2,00	2,00	1,00					Acqua	0,60000	1	1000	6000,00	24,49	0,000
				B1	Uffici non aperti al pubblico	2	2	1					Acquapanel	0,35000	837	1250	3,35	605,13	0,000
	Azione della neve					B2	Uffici aperti al pubblico	3	2	1					ACTIS triso mur+ sp 1,1	0,00342	10	0,01	342000,00	0,02	0,000
	Zona	II					C1	Ospedali ristoranti caffe	3	2	1					Argilla espansa	0,13000	950	400	3,42	222,26	0,000
	Altitudine del fabbricato sul livello del mare	10	m					C2	Balconi ballatoi scale, sale convegni cinema teatri chiese tribune fisse	4	4	2					Aria 2-10 cm	9,34000	193	1	483937,82	42,46	0,000
	Altezza max del fabbricato	6	m					C3	Ambienti privi di ostacolo per il libero movimento, musei sale esposizioni stazioni ferroviarie, sale da ballo, palestre tribune libere, edifici per eventi pubblici sale da concerto palazzetti per lo sport e tribune	5	5	3					Blocco argilla espansa (FONO 30cm)	0,26200	840	1170	2,67	507,44	0,000
	Topografia	Normale					D1	Negozi	4	4	2					Blocco argilla espansa 25cm	0,38400	840	840	5,44	520,53	0,000
	Inclinazione	15	°					D2	Centri commerciali mercati grandi magazzini	5	5	2					Blocco cls (Einstein)	0,75000	840	770	11,60	696,49	0,000
	Fattore di forma m 1	0,8					E1	Biblioteche, archivi magazzini depositi librerie	6	6	1					Blocco forato	0,35000	840	750	5,56	469,57	0,000
				E2	Ambienti ad uso industriale					Blocco forato (einstein)	0,50000	840	700	8,50	542,22	0,000
	Qsk + m1 * Ce + Ct	0,8	KN/m²					F	Rimesse e parcheggi per automezzi fino a 30KN	2,5	2 x 10	1**					Calcestruzzo 2000	1,16000	1,3	2000	4461,54	54,92	0,000
				G	Rimesse e parcheggi per automezzi oltre a 30KN					calcestruzzo 2200	1,48000	1,3	2200	5174,83	65,06	0,000
				H1	Coperture e sottotetti accessibili per sola manutenzione	0,5	1,2	1					Calcestruzzo 2400	1,91000	1,3	2400	6121,79	77,20	0,000
				H2	coperture praticabili					Calcestruzzo argilla 1000	0,31000	18	1000	172,22	74,70	0,000
				H3	Coperture speciali					Calcestruzzo argilla 1100	0,35000	18	1100	176,77	83,25	0,000
				Calcestruzzo argilla 1200	0,39000	18	1200	180,56	91,78	0,000
				AZIONE DELLA NEVE					Calcestruzzo argilla 1300	0,44000	18	1300	188,03	101,47	0,000
				N. ZONA	Descrizione	qs,k [KN/m²]	qs,k [KN/m²]	As [m]		3.4.2	Valore Caratteristico carico neve al suolo					Calcestruzzo argilla 1400	0,50000	18	1400	198,41	112,25	0,000
				ZONA	II	Toscana, Marche, Umbria, Lazio, Abruzzo, Molise, Puglia, Campania, Basilicata, Calabria (esclusa la provincia di Reggio Calabria)	1	0,86	200					Calcestruzzo argilla 1500	0,57000	18	1500	211,11	124,06	0,000
				Zona	Descrizione	qs,k [KN/m²]	qs,k [KN/m²]	As [m]				Calcestruzzo argilla 1600	0,65000	18	1600	225,69	136,82	0,000
				ALTITUDINE DEL SITO	10	m					I A	ALPINA / Aosta, Belluno	1,5	1,39	200				Calcestruzzo argilla 1700	0,75000	18	1700	245,10	151,49	0,000
				ALTEZZA DEL FABBBRICATO	6	m					I M	MEDITERRANEA	1,5	1,35	200				Calcestruzzo argilla 500	0,16000	18	500	177,78	37,95	0,000
				II	Toscana, Marche, Umbria, Lazio, Abruzzo, Molise, Puglia, Campania, Basilicata, Calabria (esclusa la provincia di Reggio Calabria)	1	0,86	200				Calcestruzzo argilla 600	0,18000	18	600	166,67	44,09	0,000
				Qsk	1	KN/m²					III	Meridione	0,6	0,51	200				Calcestruzzo argilla 700	0,21000	18	700	166,67	51,44	0,000
				Calcestruzzo argilla 800	0,24000	18	800	166,67	58,79	0,000
				Calcestruzzo argilla 900	0,27000	18	900	166,67	66,14	0,000
				Coefficiente di esposizione					Cartone bituminato	0,23000	1300	1100	1,61	573,50	0,000
	Azione del vento					Cartongesso in lastre	0,29000	1000	1180	2,46	584,98	0,000
	Zona	1					Topografia	Normale	area in cui non è presente					Celenit 40			400
	Altitudine del fabbricato sul livello del mare	10	m					Cls armato	1,80000	1000	2500	7,20	2121,32	0,000
	Altezza max del fabbricato	6	m					Ce	1					Cls cellulare (Gasbeton)	0,17000	1000	500	3,40	291,55	0,000
	Classe di rugosità	D					Cls ordinario poco armato	1,60000	1000	2300	6,96	1918,33	0,000
	Categoria	I					Coppi Nuovi			60
	Inclinazione	15	°					Coppi vecchi	1,00000		80	#DIV/0!	0,00	#DIV/0!
	Coefficiente di forma	0,4					Doppio Uni	0,53000	840	1000	6,31	667,23	0,000
	qb * ce * cp * cd	0,32	KN/m²					EPS	0,03600	1480	35	6,95	43,18	0,000
				3.4.3	tabella 3.4.I	Ce					fibra di legno 160	0,03800	2100	160	1,13	113,00	0,000
				Battuta dai venti	Aree pianeggianti non ostruite esposte su tutti i lati	0,9					fibra di legno 240	0,04400	2100	240	0,87	148,92	0,000
				Coefficiente di forma					Normale	area in cui non è presente	1					Fibra di roccia 35KG/mc	0,04400	150	35	83,81	15,20	0,000
				Riparata	Aree con ostacoli diffusi (alberi, case, muri, recinzioni,....); aree con rugosità non riconducibile alle classi A, B, D	1,1					Fibra di roccia 40KG/mc	0,04200	150	40	70,00	15,87	0,000
				Inclinazione	15	°					Fibra di roccia 55KG/mc	0,04000	150	55	48,48	18,17	0,000
				Edifici					Fibra di vetro	0,05300	150	4	883,33	5,64	0,000
				m 1	0,8					Fibre di legno (Diffutherm)	0,04400	2100	160	1,31	121,59	0,000
				Forato 8 cm	0,45000	840	750	7,14	532,45	0,000
				ghiaccio	2,20000	1	1000	22000,00	46,90	0,000
				Pressione della neve					Ghiaia			1400
				Granulato di sughero	0,05000	1700	70	4,20	77,14	0,000
				P	Qsk + m1 * Ce + Ct					Guaina bituminosa	0,23000		4	#DIV/0!	0,00	#DIV/0!
				Intonaco calce cemento	0,90000	1000	1800	5,00	1272,79	0,000
				Qsk	1					Intonaco calce e gesso	0,54000	1000	1500	3,60	900,00	0,000
				m 1	0,8					Intonaco di calce 1400	0,70000	18	1400	277,78	132,82	0,000
				Ce	1					Intonaco di calce e cemento 1800	0,90000	5	1800	1000,00	90,00	0,000
				Ct	1					Intonaco di cemento 2000	1,40000	5	2000	1400,00	118,32	0,000
				Intonaco di gesso 600	0,29000	18	600	268,52	55,96	0,000
				Intonaco plastico per cappotto	0,70000	1000	1000	7,00	836,66	0,000
				P =	0,8	KN/m²					Intonaco termico	0,09000	840	720	1,49	233,31	0,000
				ISOCAL			300	#DIV/0!	0,00	#DIV/0!
				Lamiera preverniciata 10/10			13,08
				Lamiera preverniciata 6/10			7,85	#DIV/0!	0,00	#DIV/0!
				- per elementi divisori con G2 < 1 00 kN/m	0,40					Lamiera preverniciata 8/10			10,47
				- per elementi divisori con 1,00 < G2 < 2,00 kN/m	0,80					Lana di canapa (Celenit LC/30)	0,04000	1700	30	7,84	45,17	0,000
				- per elementi divisori con 2,00 < G2 < 3,00 kN/m	1,20					Lana di legno mineralizzata	0,06500	2100	400	0,77	233,67	0,000
				- per elementi divisori con 3,00 < G2 < 4,00 kN/m	1,60					Lana di pecora	0,04000	1720	30	7,75	45,43	0,000
				- per elementi divisori con 4,00 < G2 < 5,00 kN/m	2,00

				Lana di roccia (Celenit LR175)	0,03800	840	175	2,59	74,74	0,000
				Lana di vetro (Isover BAC_2000)	0,04000	850	105	4,48	59,75	0,000
				Laterizio 1000	0,36000	18	1000	200,00	80,50	0,000
				SOLAIO COPERTURA					KN/M²					Laterizio 1200	0,43000	18	1200	199,07	96,37	0,000
	SOLAI DI COPERTURA					Descrizione	Dim. base	Dim. altezza	Quantità	P. unitario	Totale					Laterizio 1400	0,50000	18	1400	198,41	112,25	0,000
				Variabile d'esercizio	Coperture speciali	1	1,00	1,00	0	0,000					Laterizio 1600	0,59000	18	1600	204,86	130,35	0,000
				TOTALE	0,000					Laterizio 1800	0,72000	18	1800	222,22	152,74	0,000
N	Descrizione strato					KN/m²					Laterizio 2000	0,90000	18	2000	250,00	180,00	0,000
A	Variabile d'esercizio					Laterizio 600	0,25000	18	600	231,48	51,96	0,000
	Carico neve					0,80		Permanenti				sp m	P unitario					Laterizio 800	0,30000	18	800	208,33	65,73	0,000
				Manto di copertura	Tegola canadese	1	1	1	0,130	0,130					Laterizio porizzato (Poroton 30cm)	0,23000	840	860	3,18	407,62	0,000
				Guaina impermeabilizzante	Guaina bituminosa	1	1	1	0,040	0,040					Legname abete 450	0,12000	2720	450	0,98	383,25	0,000
				III Tavolato in legno	Legname abete 450	1	1	0,03	4,500	0,113					Legname abete 550	0,15000	2720	550	1,00	473,71	0,000
B	Permanenti non strutturali			L1 m	L2 m	sp mt	KN/m²		Camera ventilazione – listelli	Legname abete 450	0,05	0,06	1,67	4,500	0,023					Legname abete 715	0,18000	2720	715	0,93	591,66	0,000
	Manto di copertura	Tegola canadese		1,000	1,000	1,000	0,130		Isolante	fibra di legno 160	1	1	0,16	1,600	0,256					legname quercia	0,22000	2386	800	1,15	648,02	0,000
	Guaina impermeabilizzante	Guaina bituminosa		1,000	1,000	1,000	0,040		Listelli isolante	Legname abete 450	0,05	0,12	1,67	4,500	0,045					Legno porta (abete)	0,12000	2700	450	0,99	381,84	0,000
	III Tavolato in legno	Legname abete 450		1,000	1,000	0,025	0,113		II Tavolato	Legname abete 450	1	1	0,02	4,500	0,090					Linoleum	0,17000	1400	1200	1,01	534,42	0,000
	Camera ventilazione – listelli	Legname abete 450		0,050	0,060	1,667	0,023		I Tavolato	Legname abete 450	1	1	0,02	4,500	0,090					Malta cemento	1,40000	1000	2000	7,00	1673,32	0,000
	Isolante	fibra di legno 160		1,000	1,000	0,160	0,256					TOTALE	0,79					Mattoncino	0,52000	900	1400	4,13	809,44	0,000
	Listelli isolante	Legname abete 450		0,050	0,120	1,667	0,045					Mattoni pieni	0,78000	940	1700	4,88	1116,44	0,000
	II Tavolato	Legname abete 450		1,000	1,000	0,020	0,090					neve 3 cm	0,06000	1	100	6000,00	2,45	0,000
	I Tavolato	Legname abete 450		1,000	1,000	0,020	0,090		SOLAIO CALPESTIO					KN/M²					Nullo	1,00000	1	0	#DIV/0!	0,00	#DIV/0!
				Descrizione	Dim. base	Dim. altezza	Quantità	P. unitario	Totale					Pannelli fotovoltaici			15
				Variabile d'esercizio	Ambienti ad uso residenziale.	1	1,00	1,00	2,00	2,000					PAV – MARMO			2700	#DIV/0!	0,00	#DIV/0!
	Totale permanente non strutturale					0,79					TOTALE	2,000					Pav legno	0,13000	1600	500	1,63	322,49	0,000
				Permanenti					KN/m²					Perlite espansa	0,05200	1340	110	3,53	87,55	0,000
				Tramezzature	- per elementi divisori con G2 < 1 00 kN/m	1,00	1,00	1**	0,40	0,400					Piastrelle ceramica	1,30000	840	2300	6,73	1584,80	0,000
				KN/m³					Pignatta	0,70000	840	600	13,89	593,97	0,000
				Pavimento	Laterizio 1200	1	1	0,02	12,00	0,240					Plastica	0,25000	1400	1700	1,05	771,36	0,000
ANALISI DEI CARICHI					Allettamento	Malta cemento	1	1	0,04	20,00	0,800					Polistirene estruso	0,03300	0,6	30	18333,33	0,77	0,000
				S. impianti	Ghiaia	1	1	0,15	14,00	2,100					Polistirene estruso senza pelle mv 30	0,04100		30	#DIV/0!	0,00	#DIV/0!
				Rivestimento intradossale	Lana di legno mineralizzata	1	1	0,02	4,00	0,060					Poliuretano espanso	0,03000	1670	40	4,49	44,77	0,000
	SOLAI DI CALPESTIO					tavolato	Legname abete 450	1	1	0,02	4,50	0,090					Sottofondo cls magro	1,40000	1000	2000	7,00	1673,32	0,000
				Strato i	Lana di legno mineralizzata	1	1	0,05	4,00	0,200					Sughero (Celenit LS)	0,04500	1700	110	2,41	91,73	0,000
				strato ii	Cartongesso in lastre	1	1	0,01	11,80	0,153					sughero evaporato	0,04200	4,5	250	373,33	6,87	0,000
N	Descrizione strato		H				KN/m²					TOTALE	3,89					Tegola canadese			13	#DIV/0!	0,00	#DIV/0!
A					Tegola Marsigliese			39	#DIV/0!	0,00	#DIV/0!
	Ambienti ad uso residenziale.					2,00		AZIONE DEL VENTO					Tegola Portoghese			42	#DIV/0!	0,00	#DIV/0!
				N. ZONA	Descrizione	vb,0 [m/s]	a0 [m]	ka [1/s]		3.3.2	Velocità di riferimento					Vermiculite espansa	0,07000	1100	100	6,36	87,75	0,000
				ZONA	1	Valle d’Aosta, Piemonte, Lombardia, Trentino Alto Adige, Veneto, Friuli Venezia Giulia (con l’eccezione della provincia di Trieste)	25	1000	0,01					Vetro	0,90000	750	2500	4,80	1299,04	0,000
				Zona	Descrizione	vb,0 [m/s]	a0 [m]	ka [1/s]				Weber therm clima	0,03600	10	30	1200,00	3,29	0,000
B	Permanenti non strutturali					KN/m²		ALTITUDINE DEL SITO	10	m					1	Valle d’Aosta, Piemonte, Lombardia, Trentino Alto Adige, Veneto, Friuli Venezia Giulia (con l’eccezione della provincia di Trieste)	25	1000	0,01				XPS	0,03600	1200	30	10,00	36,00	0,000
	Tramezzature	- per elementi divisori con G2 < 1 00 kN/m					0,40		ALTEZZA DEL FABBBRICATO	6	m					2	Emilia Romagna	25	750	0,02
				L1 m	L2 m	sp mt	KN/m²					3	Toscana, Marche, Umbria, Lazio, Abruzzo, Molise, Puglia, Campania, Basilicata, Calabria (esclusa la provincia di Reggio Calabria)	27	500	0,02
	Pavimento	Laterizio 1200		1	1,00	0,020	0,240		Vb	25	m/s					4	4 Sicilia e provincia di Reggio Calabria 28 500 0,020	28	500	0,02
	Allettamento	Malta cemento		1	1,00	0,040	0,800					5	Sardegna (zona a oriente della retta congiungente Capo Teulada con l’Isola di Maddalena)	28	750	0,02
	Strato integrazione impianti	Ghiaia		1	1,00	0,150	2,100					6	Sardegna (zona a occidente della retta congiungente Capo Teulada con l’Isola di Maddalena)	28	500	0,02
	Rivestimento intradossale	Lana di legno mineralizzata		1	1,00	0,015	0,060		Coefficiente di esposizione					7	Liguria	28	100	0,02
	Tavolato	Legname abete 450		1	1,000	0,020	0,090					8	Provincia di Trieste	30	1500	0,01
	Strato i	Lana di legno mineralizzata		1,00	1,00	0,050	0,200		Classe di rugosità	D	Aree prive di ostacoli (aperta campagna, aeroporti, aree agricole, pascoli, zone paludose o sabbiose, superfici innevate o ghiacciate, mare, laghi,....)					9	Isole (con l’eccezione di Sicilia e Sardegna) e mare aperto	31	500	0,02
	strato ii	Cartongesso in lastre		1,00	1,00	0,013	0,153					Kr	Zo [m]	Zmin [m]	Cez
				Categoria	II		0,19	0,05	4	1,8
				3.3.7	tabella 3.3.II	Kr	Zo [m]	Zmin [m]	Cez
				Ce (z)	2,04					I	0,17	0,01	2	1,88
	Totale permanente non strutturale					4,04					II	0,19	0,05	4	1,8
				III	0,2	0,10	6	1,7
				Pressione cinetica di riferimento					IV	0,22	0,30	8	1,63
				V	0,23	0,70	12	1,45
				r	1,25	Kg/m³
				qb	390,63	N/m²					3.3.7	tabella 3.3.III
				A	Aree urbane in cui almeno il 15% della superficie sia coperto da edifici la cui altezza media superi i 15m
				Coefficiente di forma					B	Aree urbane (non di classe A), suburbane, industriali e boschive
				C	Aree con ostacoli diffusi (alberi, case, muri, recinzioni,....); aree con rugosità non riconducibile alle classi A, B, D
				Inclinazione	15	°					D	Aree prive di ostacoli (aperta campagna, aeroporti, aree agricole, pascoli, zone paludose o sabbiose, superfici innevate o ghiacciate, mare, laghi,....)
				Edifici
				elementi sopravento	-0,4
				elementi sottovento	-0,4

				Tettoie e pensiline isolate
				ad uno spiovente
				elementi sopravento	1,51	+ o -

				Pressione del vento

				P	qb * ce * cp * cd

				qb	390,63
				ce	2,04
				cp	0,4
				cd	1

				P =	318,31	N/m²