## Foglio1
Strati | Descrizione | λ [W/(m K)] | ρ [kg/m3] | s [m] | R [m2K/W] | ms [kg/m2] | Parametro | Unità di misura | Significato
Sup. interna | Resistenza adduttiva superficiale |  |  |  | 0.13 |  | λ | [W/(m K)] | Conducibilità termica
1 |  |  |  |  | 0 | 0 | ρ | [kg/m3] | Massa volumica o densità
2 |  |  |  |  | 0 | 0 | s | [m] | Spessore
3 |  |  |  |  | 0 | 0 | ms | [kg/m2] | Massa superficiale
4 |  |  |  |  | 0 | 0
5 |  |  |  |  | 0 | 0
6 |  |  |  |  | 0 | 0
7 |  |  |  |  | 0 | 0
8 |  |  |  |  | 0 | 0
9 |  |  |  |  | 0 | 0
10 |  |  |  |  | 0 | 0
Sup. esterna | Resistenza adduttiva superficiale |  |  |  | 0.04
|  |  |  | dm [m] | Rm [m2K/W] | ms,tot [kg/m2]
|  |  |  | 0 | 0.17 | 0
Um [W/(m2K)]
5.8824
Parete a contatto con l’esterno
|  |  | Ascendente | Orizzontale | Discendente
|  | Rsi | 0.1 | 0.13 | 0.17
|  | Rse | 0.04 | 0.04 | 0.04