## NACA 4
PROFILI NACA 4 CIFRE
Corda |  | 164
NACA |  | 2 | 4 | 1 | 2
|  | m | p | Smax
|  | 0.02 | 0.4 | 0.12
Nmax = |  | 40
N | X | passo | Theta |  | Yc | Yt | X dorso | Y dorso | X ventre | Y ventre
0 | 0 | 0 | 0.049958 |  | 0 | 0 | 0 | 0 | 0 | 0
1 | 0.00045069 | 0.00045069 | 0.049902 |  | 4.5043e-05 | 0.0037477 | 0.00026375 | 0.0037881 | 0.00063763 | -0.003698
2 | 0.0022678 | 0.0018171 | 0.049676 |  | 0.00022614 | 0.0083108 | 0.0018552 | 0.0085267 | 0.0026805 | -0.0080744
3 | 0.005826 | 0.0035582 | 0.049232 |  | 0.00057836 | 0.01315 | 0.0051789 | 0.013712 | 0.0064731 | -0.012555
4 | 0.011359 | 0.0055327 | 0.048542 |  | 0.0011197 | 0.0181 | 0.010481 | 0.019198 | 0.012237 | -0.016959
5 | 0.01903 | 0.0076713 | 0.047585 |  | 0.0018577 | 0.02306 | 0.017933 | 0.024892 | 0.020127 | -0.021177
6 | 0.028956 | 0.0099256 | 0.046347 |  | 0.0027908 | 0.027951 | 0.027661 | 0.030712 | 0.030251 | -0.02513
7 | 0.041212 | 0.012257 | 0.044818 |  | 0.0039089 | 0.032702 | 0.039747 | 0.036578 | 0.042678 | -0.02876
8 | 0.055844 | 0.014631 | 0.042993 |  | 0.0051946 | 0.037246 | 0.054243 | 0.042406 | 0.057445 | -0.032017
9 | 0.072863 | 0.017019 | 0.040869 |  | 0.0066227 | 0.041521 | 0.071166 | 0.048109 | 0.074559 | -0.034864
10 | 0.092256 | 0.019393 | 0.038449 |  | 0.0081617 | 0.045467 | 0.090508 | 0.053595 | 0.094003 | -0.037272
11 | 0.11398 | 0.021726 | 0.035737 |  | 0.0097742 | 0.049027 | 0.11223 | 0.058769 | 0.11573 | -0.039221
12 | 0.13798 | 0.023994 | 0.032741 |  | 0.011418 | 0.052149 | 0.13627 | 0.063539 | 0.13968 | -0.040703
13 | 0.16415 | 0.026174 | 0.029473 |  | 0.013047 | 0.05479 | 0.16253 | 0.067813 | 0.16576 | -0.04172
14 | 0.19239 | 0.028245 | 0.025945 |  | 0.014612 | 0.056915 | 0.19092 | 0.071508 | 0.19387 | -0.042283
15 | 0.22258 | 0.030187 | 0.022174 |  | 0.016065 | 0.058497 | 0.22128 | 0.074548 | 0.22388 | -0.042417
16 | 0.25456 | 0.031979 | 0.018178 |  | 0.017356 | 0.059522 | 0.25348 | 0.076868 | 0.25564 | -0.042156
17 | 0.28817 | 0.033606 | 0.013978 |  | 0.018437 | 0.059986 | 0.28733 | 0.078417 | 0.289 | -0.041544
18 | 0.32322 | 0.03505 | 0.0095977 |  | 0.019263 | 0.059898 | 0.32264 | 0.079158 | 0.32379 | -0.040632
19 | 0.35951 | 0.036298 | 0.0050607 |  | 0.019795 | 0.059275 | 0.35921 | 0.079069 | 0.35981 | -0.039479
20 | 0.39685 | 0.037336 | 0.00039372 |  | 0.019999 | 0.058146 | 0.39683 | 0.078145 | 0.39687 | -0.038147
21 | 0.435 | 0.038154 | -0.0043755 |  | 0.019932 | 0.056547 | 0.43525 | 0.076478 | 0.43476 | -0.036614
22 | 0.47375 | 0.038741 | -0.0092179 |  | 0.019698 | 0.05452 | 0.47425 | 0.074215 | 0.47324 | -0.034819
23 | 0.51284 | 0.039091 | -0.014104 |  | 0.019293 | 0.052112 | 0.51357 | 0.0714 | 0.5121 | -0.032814
24 | 0.55203 | 0.039197 | -0.019002 |  | 0.018716 | 0.049375 | 0.55297 | 0.068082 | 0.5511 | -0.03065
25 | 0.59109 | 0.039055 | -0.023882 |  | 0.017971 | 0.046359 | 0.5922 | 0.064317 | 0.58998 | -0.028375
26 | 0.62975 | 0.038663 | -0.028711 |  | 0.017067 | 0.043117 | 0.63099 | 0.060167 | 0.62851 | -0.026032
27 | 0.66777 | 0.03802 | -0.033459 |  | 0.016017 | 0.039701 | 0.6691 | 0.055695 | 0.66644 | -0.023662
28 | 0.7049 | 0.037129 | -0.038094 |  | 0.014835 | 0.036161 | 0.70628 | 0.05097 | 0.70352 | -0.021299
29 | 0.74089 | 0.035991 | -0.042586 |  | 0.013544 | 0.032546 | 0.74228 | 0.04606 | 0.73951 | -0.018972
30 | 0.7755 | 0.034613 | -0.046904 |  | 0.012166 | 0.028904 | 0.77686 | 0.041039 | 0.77415 | -0.016706
31 | 0.80851 | 0.033002 | -0.051019 |  | 0.010729 | 0.025284 | 0.8098 | 0.03598 | 0.80722 | -0.014522
32 | 0.83967 | 0.031165 | -0.054904 |  | 0.0092605 | 0.021732 | 0.84086 | 0.03096 | 0.83848 | -0.012439
33 | 0.86879 | 0.029114 | -0.058531 |  | 0.0077911 | 0.018294 | 0.86986 | 0.026054 | 0.86771 | -0.010472
34 | 0.89565 | 0.02686 | -0.061877 |  | 0.006352 | 0.015018 | 0.89657 | 0.021341 | 0.89472 | -0.0086373
35 | 0.92006 | 0.024417 | -0.064916 |  | 0.0049742 | 0.01195 | 0.92084 | 0.016899 | 0.91929 | -0.0069503
36 | 0.94186 | 0.0218 | -0.067629 |  | 0.0036881 | 0.009135 | 0.94248 | 0.012802 | 0.94124 | -0.0054261
37 | 0.96089 | 0.019025 | -0.069996 |  | 0.0025225 | 0.0066186 | 0.96135 | 0.0091249 | 0.96042 | -0.0040798
38 | 0.977 | 0.016109 | -0.072 |  | 0.0015042 | 0.0044424 | 0.97732 | 0.0059351 | 0.97668 | -0.0029267
39 | 0.99007 | 0.013072 | -0.073625 |  | 0.00065666 | 0.0026451 | 0.99026 | 0.0032946 | 0.98987 | -0.0019812
40 | 1 | 0.0099321 | -0.07486 |  | 0 | 0.00126 | 1.0001 | 0.0012565 | 0.99991 | -0.0012565

## Cp Cr
In una esperienza in galleria aerodinamica, su un modello d’ala a pianta rettangolare, avente apertura b e corda c si sono letti, per diversi valori di incidenza geometrica, i seguenti valori di portanza e di resistenza. Tracciare i diagrammi del coefficiente di portanza e del coefficiente di resistenza in funzione dell’incidenza e la polare sapendo che durante l’esperienza la velocità dell’aria nella camera di prova era: V = 90 km/h e la densità ρ = 1.156 kg/m3 |  |  |  |  | α [°] | P [N] | R [N] | Cp | Cr | E
[5 empty] | -2 | 0.05 | 0.07 | 0.011439 | 0.016014 | 0.71429
[5 empty] | 0 | 0.79 | 0.08 | 0.18073 | 0.018302 | 9.875
[5 empty] | 2 | 1.55 | 0.102 | 0.3546 | 0.023335 | 15.1961
[5 empty] | 4 | 2.36 | 0.154 | 0.53991 | 0.035231 | 15.3247
Apertura alare b = | 22 | cm | 0.22 | m | 6 | 3.13 | 0.228 | 0.71606 | 0.05216 | 13.7281
Corda c = | 5.5 | cm | 0.055 | m | 8 | 3.86 | 0.328 | 0.88307 | 0.075038 | 11.7683
Velocità V = | 90 | km/h | 25 | m/s | 10 | 4.55 | 0.459 | 1.0409 | 0.10501 | 9.9129
Densità ρ = | 1.156 | kg/m³ | 1.156 | kg/m³ | 12 | 5.04 | 0.59 | 1.153 | 0.13498 | 8.5424
[5 empty] | 14 | 5.15 | 0.728 | 1.1782 | 0.16655 | 7.0742
Superfice alare S = b * c = | 0.0121 | m² |  |  | 16 | 5.03 | 0.848 | 1.1507 | 0.194 | 5.9316

## dati
|  |  | corda = | 164
|  |  | NACA | 2 | 4 | 24 | immettere i dati nelle caselle verdi
|  |  |  | MCh | MCl | Mt
|  |  |  | 0.02 | 0.4 | 0.24
x/c
user | x^2 | x=y | cos^2 |  | n | x/c | Ycl | Yt dorso | Yt ventre | Yt | Theta | Xdorso/ventre | Ydorso | Yventre
0 | 0 | 0 | 0 |  | 0 | 0 | 0 | 0 | 0 | 0 | 0.049958 | 0 | 0 | 0
0.005 | 0.0025 | 0.05 | 3.7894e-05 |  | 1 | 0.0025 | 0.00024922 | 0.017433 | -0.017433 | 0.034867 | 0.049647 | 0.0016348 | 0.017661 | -0.017163
0.01 | 0.01 | 0.1 | 0.00059887 |  | 2 | 0.01 | 0.0009875 | 0.034074 | -0.034074 | 0.068148 | 0.048711 | 0.0083409 | 0.035021 | -0.033046
0.0125 | 0.0225 | 0.15 | 0.0029699 |  | 3 | 0.0225 | 0.0021867 | 0.04983 | -0.04983 | 0.099661 | 0.047153 | 0.020151 | 0.051962 | -0.047588
0.02 | 0.04 | 0.2 | 0.0091186 |  | 4 | 0.04 | 0.0038 | 0.064554 | -0.064554 | 0.12911 | 0.04497 | 0.037098 | 0.068289 | -0.060689
0.025 | 0.0625 | 0.25 | 0.021447 |  | 5 | 0.0625 | 0.0057617 | 0.078053 | -0.078053 | 0.15611 | 0.042162 | 0.05921 | 0.083746 | -0.072222
0.05 | 0.09 | 0.3 | 0.04248 |  | 6 | 0.09 | 0.0079875 | 0.090099 | -0.090099 | 0.1802 | 0.038731 | 0.086511 | 0.098019 | -0.082044
0.075 | 0.1225 | 0.35 | 0.074532 |  | 7 | 0.1225 | 0.010374 | 0.10044 | -0.10044 | 0.20089 | 0.034674 | 0.11902 | 0.11076 | -0.09001
0.1 | 0.16 | 0.4 | 0.11936 |  | 8 | 0.16 | 0.0128 | 0.10884 | -0.10884 | 0.21767 | 0.029991 | 0.15674 | 0.12159 | -0.095987
0.15 | 0.2025 | 0.45 | 0.1779 |  | 9 | 0.2025 | 0.015124 | 0.11503 | -0.11503 | 0.23007 | 0.024682 | 0.19966 | 0.13012 | -0.099875
0.2 | 0.25 | 0.5 | 0.25 |  | 10 | 0.25 | 0.017188 | 0.11882 | -0.11882 | 0.23765 | 0.018748 | 0.24777 | 0.13599 | -0.10162
0.25 | 0.3025 | 0.55 | 0.33434 |  | 11 | 0.3025 | 0.018812 | 0.12003 | -0.12003 | 0.24006 | 0.012187 | 0.30104 | 0.13883 | -0.10121
0.3 | 0.36 | 0.6 | 0.42838 |  | 12 | 0.36 | 0.0198 | 0.11853 | -0.11853 | 0.23705 | 0.005 | 0.35941 | 0.13833 | -0.098725
0.4 | 0.4225 | 0.65 | 0.52852 |  | 13 | 0.4225 | 0.019972 | 0.11423 | -0.11423 | 0.22847 | -0.0028125 | 0.42282 | 0.1342 | -0.094261
0.5 | 0.49 | 0.7 | 0.63027 |  | 14 | 0.49 | 0.01955 | 0.10712 | -0.10712 | 0.21424 | -0.01125 | 0.49121 | 0.12666 | -0.087564
0.6 | 0.5625 | 0.75 | 0.72855 |  | 15 | 0.5625 | 0.018533 | 0.097187 | -0.097187 | 0.19437 | -0.02031 | 0.56447 | 0.1157 | -0.078634
0.7 | 0.64 | 0.8 | 0.81814 |  | 16 | 0.64 | 0.0168 | 0.084436 | -0.084436 | 0.16887 | -0.029991 | 0.64253 | 0.1012 | -0.067598
0.8 | 0.7225 | 0.85 | 0.89398 |  | 17 | 0.7225 | 0.014222 | 0.06883 | -0.06883 | 0.13766 | -0.040291 | 0.72527 | 0.082996 | -0.054552
0.9 | 0.81 | 0.9 | 0.95166 |  | 18 | 0.81 | 0.010661 | 0.050234 | -0.050234 | 0.10047 | -0.051205 | 0.81257 | 0.060829 | -0.039507
0.95 | 0.9025 | 0.95 | 0.98773 |  | 19 | 0.9025 | 0.0059719 | 0.028331 | -0.028331 | 0.056662 | -0.06273 | 0.90428 | 0.034247 | -0.022303
1 | 1 | 1 | 1 |  | 20 | 1 | 0 | 0.00252 | -0.00252 | 0.00504 | -0.07486 | 1.0002 | 0.0025129 | -0.0025129

## risultati
NACA | 2 | 4 | 24
DORSO
| X | Yd
| 0 | 0
| 0.26811 | 2.8964
| 1.3679 | 5.7435
| 3.3048 | 8.5217
| 6.0841 | 11.1994
| 9.7104 | 13.7343
| 14.1878 | 16.0751
| 19.5189 | 18.1643
| 25.7048 | 19.9403
| 32.7444 | 21.3403
| 40.6347 | 22.3026
| 49.3701 | 22.7688
| 58.9428 | 22.6853
| 69.3427 | 22.0096
| 80.5576 | 20.7729
| 92.5737 | 18.9748
| 105.3752 | 16.5965
| 118.9447 | 13.6114
| 133.2617 | 9.976
| 148.3013 | 5.6165
| 164.0309 | 0.41212
VENTRE
| X | Yv
| 0 | 0
| 0.26811 | -2.8147
| 1.3679 | -5.4196
| 3.3048 | -7.8045
| 6.0841 | -9.953
| 9.7104 | -11.8444
| 14.1878 | -13.4552
| 19.5189 | -14.7616
| 25.7048 | -15.7419
| 32.7444 | -16.3796
| 40.6347 | -16.6651
| 49.3701 | -16.5986
| 58.9428 | -16.1909
| 69.3427 | -15.4588
| 80.5576 | -14.3605
| 92.5737 | -12.896
| 105.3752 | -11.0861
| 118.9447 | -8.9466
| 133.2617 | -6.4791
| 148.3013 | -3.6577
| 164.0309 | -0.41212

## Foglio1
1 | 0.000125
2 | 0.001 | 0.0875
3 | 0.003375 | 0.2375
4 | 0.008 | 0.4625
5 | 0.015625 | 0.7625
6 | 0.027 | 1.1375
7 | 0.042875 | 1.5875
8 | 0.064 | 2.1125
9 | 0.091125 | 2.7125
10 | 0.125 | 3.3875
11 | 0.16637 | 4.1375
12 | 0.216 | 4.9625
13 | 0.27463 | 5.8625
14 | 0.343 | 6.8375
15 | 0.42188 | 7.8875
16 | 0.512 | 9.0125
17 | 0.61413 | 10.2125
18 | 0.729 | 11.4875
19 | 0.85737 | 12.8375
20 | 1 | 14.2625